## sve sa cijenama
Red. broj | O p i s r a d o v a | Jedinica mjere | Količina radova | Jedinična cijena | Ukupna cijena
1 | PRIPREMNI RADOVI
1.1. | Čišćenje odlagališta prvenstveno od otpada, a po potrebi od trave, grmlja, drveća i ostalog zelenila unutar granica lokacije i u neposrednoj blizini, s odvozom na udaljenost. Radove vršiti ručno, a po mogućnosti strojno. | m2 | 8500 |  | 0
1.2. | Pripremni radovi obuhvaćaju iskolčenje tijela odlagališta za izradu nasipa, poligonih točaka i repera sa svim geodetskim podacima, postavljanje poprečnih i uzdužnih profila. Tijekom rada izvoditelj radova obavlja potrebne geodetske izmjere koje su mu potrebne za obračun izvršenih radova, a u cijenu rada ulazi sav materijal i radna snaga. Obračunava se po iskolčenim točkama. Stavka uključuje i izradu Elaborata iskolčenja radi prijave gradilištta. Po izvedenim radovima vrši se snimak izvedenog stanja i izrađuje geodetski elaborat izvedenog stanja. | komplet | 2 |  | 0
1.3. | Pažljivi iskop i utovar otpada koji je odložen na prostoru kazete i budućeg nasipa u prijevozno sredstvo, transport i istovar na području odlagališta koju odredi investitor. Iskop otpada pri površini kazete izvoditi pažljvo da ne dođe do oštećenja izvedene kazete. U slučaju oštećenja izvedene kazete, potrebno je oštećenje sanirati. Obračun po m3 otpada. | m3 | 5516 |  | 0
| UKUPNO: | kn |  |  | 0
2 | IZRADA NASIPA
2.1. | Izrada nasipa oko tijela odlagališta (kaseta) od materijala optimalne vlažnosti. Zbijanje se vrši valjanjem materijala u rahlom stanju debljine 25cm. Površina sloja mora biti ravna i bez depresija. Kruna nasipa je širine 4 m, a nagib pokosa je 1:2 prema van i 1:2 prema kasetama (unutrašnjosti). Vanjska strana nasipa mora biti zatravnjena. Dužina nasipa po osi krune nasipa je oko 300 m. Obračun obuhvaća nabavu, prijevoz, ugradnju i kontrolu materijala, a vrši se po m3 ugrađenog materijala. | m3 | 3150 |  | 0
2.2. | Izrada sustava koji se postavlja na plašt izvedenog nasipa. Izradi ovog sloja može se pristupiti nakon propisno izvedene, ispitane i po nadzornom organu preuzetog nasipa. Kvaliteta materijala mora odgovarati zahtjevima iz tendera. Ova stavka obuhvača:  Nabavu, dopremu i ugradbu HDPE-geomembrane 2,5mm. Dvotračno zavarivanje geomembrane minimalne širine spojeva 40 mm kao i testiranje varova.  Nabavu, dopremu i ugradbu geotekstila 1.200 g/m2.  Ateste za ugrađene materijale  Sva kontrolna ispitivanja sa izradom atesta za dokaz kvalitete ugrađenog sloja Stavka uključuje i sve radnje (ukljanjanje i ponovo postavljanje postojećih slojeva materijala) potrebne za ekstrudiranje kao i ektrudiranje nove i postojeće HDPE folijom. Obračun po m2 površine. Količina se mora uvećati radi potrebnih preklopa i sidrenja.
| HDPE-geomembrana debljine 2,5 mm | m2 | 1800 |  | 0
| geostekstil- masa 1200 g/m2 | m2 | 1800 |  | 0
2.3. | Svi radovi na izvedbi sidrenog jarka na kruni nasipa. Rad obuhvača iskop jarka dubine i širine 0,6 m, te zatrpavanje jarka s nabijanjem u slojevima po 25 cm. Stavka uključuje i sidrenje kompletnog geosintetskog materijala na kruni izvedenogg nasipa. | m' | 283 |  | 0
2.4. | Vraćanje iskopanog otpada koji je privremeno odložen na području odalgališta na pripremljenu podlogu kazete. Stavka uključuje iskop, utovar u transporntno sredstvo, prijevoz i istovar otpada, te nabijanje. Nabijanje istovarenog otpada na pripremljenu plohu obuhvaća ugradnju otpada, guranje i razastiranje, eventualno vlaženje, zbijanje i planiranje materijala u pokosu prema dimenzijama i nagibima datim u projektu (1:3). Ugrađeni otpad mora se nabijati u slojevima do max. 50 cm s barem 4 prijelaza kompaktora po otpadu koji se ugrađuje. | m3 | 2000 |  | 0
| UKUPNO: | kn
3. | HIDROTEHNIČKI RADOVI
Stavkama je obuhvaćen dio cjevovoda koji se izvodi iz perforiranih i punih cijevi do priključka na postojeće cijevi.
3.1. | Iskop materijala kod postojećeg revizijskog okna i zatvaranje dijela cijevi radi preusmjeravanja oborinskih voda u sustav procjednih voda te izvedba spoja za novu HDPE cijev. | komplet | 2 |  | 0
3.2. | Iskolčenje trase cjevovoda, neposredno prije početka radova, sa stacioniranjem svih važnijih točaka na terenu. Iskop rova od 30 cm postojećeg zemljanog materijala, te dodatni iskop od 30 cm postojećeg šljunčanog materijala, odnosno do umjetnog sloja za vodu (geodrena). Iskopani materijal odbacivati samo na jednu stranu rova, a gdje je moguće obostrano, ali tako da se osigura nesmetana doprema i spuštanje cijevi u rov. Potrebno je ostaviti slobodnu bankinu uz rov širine 0,50 m. Radovi moraju teći u potpunoj koordinaciji sa montažom cijevi. Obračun prema idealnom profilu iz nacrta. Stavka uključuje i rezanje postojećeg geotekstila po niveleti cijevi te preklop na pokose postojećeg šljunčanog materijala. U slučaju da navedeni materijali nisu izvedeni potrebno je nabaviti i postaviti geotekstil po navedenom pokosu šljunčanog materijala. | m3 | 65 |  | 0
3.3. | Postavljanje drenažnih cijevi za skupljanje procjednih voda sastoji se iz izrade posteljice drenaže. Ova stavka obuhvaća: - sve radove i materijal na izradi drenaže od perforiranih drenažnih cijevi promjera DN 90 mm - fino planiranje dna na koji se polažu cijevi - izrada podloge od pijeska na koje se polažu drenažne cijevi prema detalju iz projekta, - nabava, doprema i ugradnja HDPE drenažnih cijevi DN 90 mm, po pravcu i niveleti uključivo sa spajanjem, - nabava, doprema, razastiranje i ugradnja krupnozrnatog šljunka (16/32) koji se polaže oko i iznad drenažnih cijevi u svemu prema detalju. Obračun po m' gotove položene drenaže. | m' | 95 |  | 0
3.4. | Nabava, doprema i postavljanje punih cijevi za spajanje drenažnih cijevi sa revizijskim oknima DN90 mm koje se spajaju s drenažnim cijevima pomoću fazonskog komada s obostranim mufom ili elektrozavarivanjem. Osim toga stavka obuhvaća iskolčenje trase cjevovoda, neposredno prije početka radova, sa stacioniranjem svih važnijih točaka na terenu. Iskop rova, jame za cjevovod i revizijska okna u tlu C kategorije. Dubina 0-2 m. Iskopani materijal odbacivati samo na jednu stranu rova, a gdje je moguće obostrano, ali tako da se osigura nesmetana doprema i spuštanje cijevi u rov. Potrebno je ostaviti slobodnu bankinu uz rov širine 0,50 m. Radovi moraju teći u potpunoj koordinaciji sa montažom cijevi. | m' | 25 |  | 0
3.5. | Nabava, doprema i postava tipskog revizijskog okna minimalnog promjera 100 cm sa jednostrukom stijenkom i kinetom na dnu, te poklopcem sa odzračivanjem i potrebnim priključcima, sve prema nacrtu. Okna se izvode na podložnom betonu. Visina okana dana je u nacrtu. Za silaženje koriste se prijenosne ljestve. Stavka uključuje i potrebne eventualne iskope koji se trebaju izvoditi pažljivo da ne dođe do oštećenja postojećih brtvenih slojeva. U slučaju oštećenja isto je potrebno sanirati. | kom | 1 |  | 0
3.6. | Nabava, doprema i postava tipskog zasunskog okna minimalnog promjera 100 cm sa jednostrukom stijenkom te poklopcem sa odzračivanjem i jednim priključkom u smjeru i zasunom. Okna se izvode na podložnom betonu. Visina ovih okana dana je u nacrtu. Za silaženje koriste se prijenosne ljestve.Stavka uključuje i potrebne eventualne iskope koji se trebaju izvoditi pažljivo da ne dođe do oštećenja postojećih brtvenih slojeva. U slučaju oštećenja isto je potrebno sanirati. | kom | 1 |  | 0
3.7. | Izrada drenažnog sloja za oborinske vode debljine 50cm na plohi za odlaganje. Izradi ovog sloja može se pristupiti nakon propisno izvedenog, ispitanog i po nadzornom organu preuzetog donjeg brtvenog sloja. Kvaliteta materijala mora odgovarati zahtjevima iz projekta. Drenažni sloj se postavlja unutar izvedenog obodnog nasipa prve etaže. Ova stavka obuhvaća: - pribavljanje atesta za ugrađene materijale - dobavu, dovoz i istovar materijala - ugradbu, zbijanje i planiranje - kontrolu ravnina i visina ugrađenog sloja - sva tekuća i kontrolna ispitivanja sa izradom atesta za dokaz kvalitete ugrađenog sloja. - nabava, doprema, razastiranje i ugradnja krupnozrnatog šljunka 16/32 mm koji se polaže po cijeloj površini tijela odlagališta debljine min 50 cm, u svemu prema detalju. Obračun po m3 izvedenog drenažnog sloja. | m3 | 2325 |  | 0
| Ukupno: |  |  |  | 0
R E KA P I T U L A C I J A
Red. broj | O p i s r a d o v a | jedinična mjera | cijena bez PDVa | cijena s PDVom
1. | PRIPREMNI RADOVI | kn | 0 | 0
2. | IZRADA NASIPA | kn | 0 | 0
3. | HIDROTEHNIČKI RADOVI | kn | 0 | 0
| UKUPNO | kn | 0 | 0